## Hoja 1
EHO040 | m² |  | Impregnación para la protección del concreto reforzado frente a la corrosión.
Aplicación manual de dos manos de impregnación incolora inhibidora de la corrosión por migración, (rendimiento: 0,5 kg/m²), para la protección del concreto reforzado frente a la corrosión.
Código |  | Unidad |  | Descripción | Rendimiento | Precio unitario | Importe
1 |  |  |  | Materiales
mt27tsd040b |  | kg |  | Impregnación incolora inhibidora de la corrosión por migración, para la protección frente a la corrosión de elementos de concreto reforzado y pretensado. | 0.5 | 344.54 | 172.27
[5 empty] | Subtotal materiales: |  | 172.27
2 |  |  |  | Mano de obra
mo020 |  | h |  | Albañil. | 0.203 | 115.52 | 23.45
mo113 |  | h |  | Peón de albañilería. | 0.203 | 83.2 | 16.89
[5 empty] | Subtotal mano de obra: |  | 40.34
3 |  |  |  | Herramienta menor
|  | % |  | Herramienta menor | 2 | 212.61 | 4.25
Coste de mantenimiento decenal: L 26,02 en los primeros 10 años. |  |  |  |  | Costos directos (1+2+3): |  | 216.86