## Hoja 1
EHO060 | m² |  | Revestimiento realcalinizador y protector del concreto reforzado frente a la carbonatación.
Aplicación manual de dos capas de revestimiento realcalinizador y protector MasterProtect 126 "MBCC de Sika", de 3 mm de espesor (rendimiento: 3 kg/m² cada capa), para la reducción de la profundidad de carbonatación y posterior protección del concreto reforzado frente a la carbonatación.
Código |  | Unidad |  | Descripción | Rendimiento | Precio unitario | Importe
1 |  |  |  | Materiales
mt09reh470c |  | kg |  | Revestimiento realcalinizador y protector MasterProtect 126 "MBCC de Sika", compuesto por una mezcla de cementos especiales, agregados de granulometría seleccionada y aditivos, sin disolventes, permeable al vapor de agua y con resistencia a las heladas, para la reducción de la profundidad de carbonatación y posterior protección del concreto reforzado frente a la carbonatación. | 6 | 72.19 | 433.14
[5 empty] | Subtotal materiales: |  | 433.14
2 |  |  |  | Mano de obra
mo020 |  | h |  | Albañil. | 0.236 | 115.52 | 27.26
mo113 |  | h |  | Peón de albañilería. | 0.236 | 83.2 | 19.64
[5 empty] | Subtotal mano de obra: |  | 46.9
3 |  |  |  | Herramienta menor
|  | % |  | Herramienta menor | 2 | 480.04 | 9.6
[5 empty] | Costos directos (1+2+3): |  | 489.64