## Hoja 1
EHS011 | m³ |  | Columna circular de concreto reforzado.
Columna de sección circular de concreto reforzado, de 35 cm de diámetro medio, realizada con concreto f'c=210 kg/cm² (3000 psi), clase de exposición F0 S0 P0 C0, tamaño máximo del agregado 12,5 mm, consistencia blanda, mezclado en obra, y fundido con medios manuales, y acero Grado 60 (fy=4200 kg/cm²), con una cuantía aproximada de 120 kg/m³; montaje y desmontaje de sistema de encofrado, con acabado para revestir, en planta de hasta 3 m de altura libre, formado por: superficie encofrante de moldes cilíndricos de bandas de papel kraft, aluminio y polietileno, de un solo uso y estructura soporte vertical de puntales metálicos, amortizables en 150 usos. Incluso alambre de atar y separadores. El precio incluye el corte, doblado y conformado de la armadura en taller de obra y el montaje en el lugar definitivo de su colocación en obra.
Código |  | Unidad |  | Descripción | Rendimiento | Precio unitario | Importe
1 |  |  |  | Materiales
mt07sep010ac |  | Ud |  | Separador homologado de plástico, para armaduras de columnas de varios diámetros. | 12 | 2.14 | 25.68
mt07aco110g |  | kg |  | Acero en varillas corrugadas, Grado 60 (fy=4200 kg/cm²), de varios diámetros, según ASTM A 615. | 126 | 23.63 | 2977.38
mt08var050 |  | kg |  | Alambre galvanizado para atar, de 1,30 mm de diámetro. | 0.84 | 38.26 | 32.14
mt08tub020ae |  | m² |  | Molde cilíndrico desechable, de bandas de papel kraft, aluminio y polietileno en espiral, para encofrado de columnas de concreto, de hasta 3 m de altura y 35 cm de diámetro medio, para acabado no visto del concreto. Incluso accesorios de montaje. | 11.429 | 506.93 | 5793.7
mt50spa081a |  | Ud |  | Puntal metálico telescópico, de hasta 3 m de altura. | 0.085 | 491.05 | 41.74
mt08aaa010a |  | m³ |  | Agua. | 0.226 | 38.26 | 8.65
mt01arg000i |  | m³ |  | Arena cribada. | 0.582 | 346.29 | 201.54
mt01arg001ie |  | m³ |  | Agregado grueso homogeneizado, de tamaño máximo 12,5 mm. | 0.873 | 317.9 | 277.53
mt08cem000i |  | kg |  | Cemento gris en sacos. | 376.32 | 4.16 | 1565.49
[5 empty] | Subtotal materiales: |  | 10923.9
2 |  |  |  | Equipo y maquinaria
mq06hor010 |  | h |  | Mezcladora de concreto eléctrica con una capacidad de amasado de 160 l. | 0.73 | 76.52 | 55.86
[5 empty] | Subtotal equipo y maquinaria: |  | 55.86
3 |  |  |  | Mano de obra
mo044 |  | h |  | Armador de encofrados. | 2.546 | 120.22 | 306.08
mo091 |  | h |  | Ayudante de armador de encofrados. | 2.546 | 89.8 | 228.63
mo043 |  | h |  | Armador de hierro. | 1.166 | 120.22 | 140.18
mo090 |  | h |  | Ayudante de armador de hierro. | 1.296 | 89.8 | 116.38
mo113 |  | h |  | Peón de albañilería. | 1.418 | 83.2 | 117.98
mo112 |  | h |  | Peón especializado de albañilería. | 1.485 | 84.56 | 125.57
mo045 |  | h |  | Armador, en trabajos de colocación del concreto. | 0.486 | 120.22 | 58.43
mo092 |  | h |  | Ayudante de armador, en trabajos de colocación del concreto. | 1.958 | 89.8 | 175.83
[5 empty] | Subtotal mano de obra: |  | 1269.08
4 |  |  |  | Herramienta menor
|  | % |  | Herramienta menor | 2 | 12248.8 | 244.98
[5 empty] | Costos directos (1+2+3+4): |  | 12493.8