## Hoja 1
EHU005 | m² | Losa sanitaria ventilada sobre murete de mampostería.
Losa sanitaria ventilada de concreto reforzado, canto 30 = 25+5 cm, realizado con concreto f'c=210 kg/cm² (3000 psi), clase de exposición F0 S0 P0 C0, tamaño máximo del agregado 12,5 mm, consistencia blanda, mezclado en obra, y fundido con medios manuales, volumen 0,104 m³/m², y acero Grado 60 (fy=4200 kg/cm²) en zona de refuerzo de negativos y conectores de viguetas y zunchos, cuantía 6 kg/m²; formado por: vigueta pretensada T-18; bovedilla de concreto, 60x20x25 cm; capa de compresión de 5 cm de espesor, con armadura de reparto formada por malla soldada tipo 6x6 10/10 de acero Grado 70, con varillas espaciadas 15,24x15,24 cm de Ø 3,43 mm, sobre murete de apoyo de 80 cm de altura de ladrillo cerámico perforado (panal), para revestir, 24x11,5x9 cm, con mortero de cemento confeccionado en obra, con 250 kg/m³ de cemento, color gris, dosificación 1:6, suministrado en sacos, acabado con lámina asfáltica. Incluso agente filmógeno MasterKure 215 WB "MBCC de Sika", para el curado de concretos y morteros. El precio incluye el corte, doblado y conformado de la armadura en taller de obra y el montaje en el lugar definitivo de su colocación en obra.
Código |  | Unidad | Descripción | Rendimiento | Precio unitario | Importe
1 |  |  | Materiales
mt04lpv010a |  | Ud | Ladrillo cerámico perforado (panal), para revestir, 24x11,5x9 cm, densidad 780 kg/m³. | 48.3 | 10.56 | 510.05
mt08aaa010a |  | m³ | Agua. | 0.028 | 38.26 | 1.07
mt01arg005a |  | t | Arena de cantera, para mortero mezclado en obra. | 0.03 | 515.57 | 15.47
mt08cem000i |  | kg | Cemento gris en sacos. | 43.803 | 4.16 | 182.22
mt14lba010g |  | m² | Lámina de betún modificado con elastómero SBS, de 3,5 mm de espesor, masa nominal 4 kg/m², con armadura de fieltro de poliéster no tejido de 160 g/m², de superficie no protegida. | 0.84 | 250.07 | 210.06
mt08eft030a |  | m² | Tablero de madera tratada, de 22 mm de espesor, reforzado con varillas y perfiles. | 0.028 | 1160.5 | 32.49
mt08cim030b |  | m³ | Madera de pino. | 0.003 | 9067.18 | 27.2
mt08var060 |  | kg | Puntas de acero de 20x100 mm. | 0.04 | 223.17 | 8.93
mt08dba010d |  | l | Agente desmoldeante, a base de aceites especiales, emulsionable en agua, para encofrados metálicos, fenólicos o de madera. | 0.03 | 46.02 | 1.38
mt07bho010d |  | Ud | Bovedilla de concreto, 60x20x25 cm. Incluso piezas especiales. | 5.25 | 22 | 115.5
mt07vau010a |  | m | Vigueta pretensada, T-18, con una longitud media menor de 4 m. | 0.165 | 134.6 | 22.21
mt07vau010b |  | m | Vigueta pretensada, T-18, con una longitud media entre 4 y 5 m. | 0.908 | 144.95 | 131.61
mt07vau010c |  | m | Vigueta pretensada, T-18, con una longitud media entre 5 y 6 m. | 0.495 | 152.72 | 75.6
mt07vau010d |  | m | Vigueta pretensada, T-18, con una longitud media mayor de 6 m. | 0.083 | 188.95 | 15.68
mt07aco110g |  | kg | Acero en varillas corrugadas, Grado 60 (fy=4200 kg/cm²), de varios diámetros, según ASTM A 615. | 6.3 | 23.63 | 148.87
mt08var050 |  | kg | Alambre galvanizado para atar, de 1,30 mm de diámetro. | 0.072 | 38.26 | 2.75
mt07ame120aa |  | m² | Malla soldada tipo 6x6 10/10 de acero Grado 70, con varillas lisas espaciadas 15,24x15,24 cm de 3,43 mm de diámetro, según ASTM A 185 y ASTM A 497. | 1.1 | 21.74 | 23.91
mt01arg000i |  | m³ | Arena cribada. | 0.061 | 346.29 | 21.12
mt01arg001ie |  | m³ | Agregado grueso homogeneizado, de tamaño máximo 12,5 mm. | 0.091 | 317.9 | 28.93
mt08cur020d |  | l | Agente filmógeno MasterKure 215 WB "MBCC de Sika", para el curado de concretos y morteros. | 0.15 | 41.06 | 6.16
|  |  |  | Subtotal materiales: |  | 1581.21
2 |  |  | Equipo y maquinaria
mq06hor010 |  | h | Mezcladora de concreto eléctrica con una capacidad de amasado de 160 l. | 0.091 | 76.52 | 6.96
|  |  |  | Subtotal equipo y maquinaria: |  | 6.96
3 |  |  | Mano de obra
mo021 |  | h | Albañil especializado en trabajos de mampostería. | 0.907 | 115.52 | 104.78
mo114 |  | h | Peón de albañilería especializado en trabajos de mampostería. | 0.704 | 83.2 | 58.57
mo044 |  | h | Armador de encofrados. | 0.311 | 120.22 | 37.39
mo091 |  | h | Ayudante de armador de encofrados. | 0.306 | 89.8 | 27.48
mo043 |  | h | Armador de hierro. | 0.097 | 120.22 | 11.66
mo090 |  | h | Ayudante de armador de hierro. | 0.105 | 89.8 | 9.43
mo113 |  | h | Peón de albañilería. | 0.147 | 83.2 | 12.23
mo112 |  | h | Peón especializado de albañilería. | 0.154 | 84.56 | 13.02
mo045 |  | h | Armador, en trabajos de colocación del concreto. | 0.045 | 120.22 | 5.41
mo092 |  | h | Ayudante de armador, en trabajos de colocación del concreto. | 0.176 | 89.8 | 15.8
|  |  |  | Subtotal mano de obra: |  | 295.77
4 |  |  | Herramienta menor
|  | % | Herramienta menor | 2 | 1883.94 | 37.68
Coste de mantenimiento decenal: L 76,86 en los primeros 10 años. |  |  |  | Costos directos (1+2+3+4): |  | 1921.62