## Hoja 1
EHY025 | m² |  | Reparación estructural de concreto, con mortero a base de resina epoxi.
Aplicación manual de mortero de reparación de dos componentes a base de resina epoxi, tixotrópico y con altas resistencias mecánicas, MasterEmaco S 2600 "MBCC de Sika", con una resistencia a compresión a 28 días mayor o igual a 45 N/mm² y un módulo de elasticidad mayor o igual a 20000 N/mm², Euroclase F de reacción al fuego, en capa de 20 mm de espesor medio, con acabado superficial fratasado con esponja o fratás, para reparación y refuerzo estructural de elemento de concreto.
Código |  | Unidad |  | Descripción | Rendimiento | Precio unitario | Importe
1 |  |  |  | Materiales
mt09reh170b |  | kg |  | Mortero de reparación de dos componentes a base de resina epoxi, tixotrópico y con altas resistencias mecánicas, MasterEmaco S 2600 "MBCC de Sika", con una resistencia a compresión a 28 días mayor o igual a 45 N/mm² y un módulo de elasticidad mayor o igual a 20000 N/mm², Euroclase F de reacción al fuego, para reparación estructural del concreto. | 38 | 132.26 | 5025.88
[5 empty] | Subtotal materiales: |  | 5025.88
2 |  |  |  | Mano de obra
mo020 |  | h |  | Albañil. | 0.513 | 115.52 | 59.26
mo113 |  | h |  | Peón de albañilería. | 0.513 | 83.2 | 42.68
[5 empty] | Subtotal mano de obra: |  | 101.94
3 |  |  |  | Herramienta menor
|  | % |  | Herramienta menor | 2 | 5127.82 | 102.56
Coste de mantenimiento decenal: L 104,61 en los primeros 10 años. |  |  |  |  | Costos directos (1+2+3): |  | 5230.38