## Hoja 1
EHY034 | m² |  | Reparación superficial y acabado de estructura de concreto, con mortero a base de cemento, modificado con polímeros.
Aplicación manual de mortero a base de cemento hidráulico, tixotrópico y modificado con polímeros, MasterEmaco N 205 FC "MBCC de Sika", de color gris, con resistencia a compresión a 28 días mayor de 15 N/mm², Euroclase F de reacción al fuego, compuesto de cemento, resinas especiales y arena, en capa de 3 mm de espesor medio, con acabado superficial fratasado con esponja o fratás, para reparación de superficies dañadas en estructuras de concreto.
Código |  | Unidad |  | Descripción | Rendimiento | Precio unitario | Importe
1 |  |  |  | Materiales
mt09reh094d |  | kg |  | Mortero a base de cemento hidráulico, tixotrópico y modificado con polímeros, MasterEmaco N 205 FC "MBCC de Sika", de color gris, con resistencia a compresión a 28 días mayor de 15 N/mm², Euroclase F de reacción al fuego, compuesto de cemento, resinas especiales y arena, con efecto protector frente a la carbonatación y resistencia a la intemperie, para reparación superficial y acabado de estructuras de concreto. | 5.4 | 28.43 | 153.52
[5 empty] | Subtotal materiales: |  | 153.52
2 |  |  |  | Mano de obra
mo020 |  | h |  | Albañil. | 0.513 | 115.52 | 59.26
mo113 |  | h |  | Peón de albañilería. | 0.513 | 83.2 | 42.68
[5 empty] | Subtotal mano de obra: |  | 101.94
3 |  |  |  | Herramienta menor
|  | % |  | Herramienta menor | 2 | 255.46 | 5.11
Coste de mantenimiento decenal: L 5,21 en los primeros 10 años. |  |  |  |  | Costos directos (1+2+3): |  | 260.57