## Hoja 1
NLD010 | m² |  | Impermeabilización líquida de macetera, por el interior.
Impermeabilización líquida de macetera, por el interior, con una mano de impermeabilizante líquido, MasterSeal M 860 "MBCC de Sika", de color gris, de dos componentes a base de resina de poliurea sin disolventes y pigmentos; previa aplicación de una mano de imprimación incolora de dos componentes, MasterTop P 622 "MBCC de Sika", a base de resina epoxi sin disolventes, de baja viscosidad. Incluso geotextil no tejido de fibras de poliéster y masilla tixotrópica, para la resolución de puntos singulares.
Código |  | Unidad |  | Descripción | Rendimiento | Precio unitario | Importe
1 |  |  |  | Materiales
mt27upx040c |  | kg |  | Imprimación incolora de dos componentes, MasterTop P 622 "MBCC de Sika", a base de resina epoxi sin disolventes, de baja viscosidad, para aplicar sobre superficie soporte de concreto o de mortero. | 0.4 | 396.13 | 158.45
mt15dag504a |  | m² |  | Geotextil no tejido de fibras de poliéster, de 100 g/m² de masa superficial y 0,82 mm de espesor, suministrado en rollos de 0,2x100 m. | 0.05 | 111.05 | 5.55
mt15dag502a |  | kg |  | Masilla tixotrópica a base de poliuretano líquido, color gris. | 0.1 | 704.67 | 70.47
mt15bas165a |  | kg |  | Impermeabilizante líquido, MasterSeal M 860 "MBCC de Sika", de color gris, de dos componentes a base de resina de poliurea sin disolventes y pigmentos, permeable al vapor de agua, con dureza Shore A aproximada de 75, según ISO 868 y elongación a rotura >= 700%, según ISO 8339, para aplicar con plana dentada, para conformar una membrana impermeable en cubiertas planas o inclinadas. | 1.6 | 586.01 | 937.62
[5 empty] | Subtotal materiales: |  | 1172.09
2 |  |  |  | Mano de obra
mo032 |  | h |  | Aplicador de productos impermeabilizantes. | 0.182 | 115.52 | 21.02
mo070 |  | h |  | Ayudante de aplicador de productos impermeabilizantes. | 0.182 | 86.35 | 15.72
[5 empty] | Subtotal mano de obra: |  | 36.74
3 |  |  |  | Herramienta menor
|  | % |  | Herramienta menor | 2 | 1208.83 | 24.18
Coste de mantenimiento decenal: L 49,32 en los primeros 10 años. |  |  |  |  | Costos directos (1+2+3): |  | 1233.01