## Hoja 1
RLB010 | m² |  | Pintura anticarbonatación.
Aplicación manual de dos manos de revestimiento elástico a base de resinas acrílicas en dispersión acuosa, MasterProtect 325 EL "MBCC de Sika", color blanco, acabado mate, textura lisa, (rendimiento: 0,2 kg/m² cada mano), para la protección del concreto o mortero frente a la carbonatación y ambientes agresivos contaminados.
Código |  | Unidad |  | Descripción | Rendimiento | Precio unitario | Importe
1 |  |  |  | Materiales
mt27tsb010sa |  | kg |  | Revestimiento rígido a base de resinas acrílicas en dispersión acuosa, MasterProtect 320 "MBCC de Sika", color blanco, acabado mate, textura lisa, impermeable al dióxido de carbono y permeable al vapor de agua, para la protección de concreto o mortero, frente a la carbonatación y ambientes agresivos contaminados. | 0.4 | 158.51 | 63.4
[5 empty] | Subtotal materiales: |  | 63.4
2 |  |  |  | Mano de obra
mo038 |  | h |  | Pintor. | 0.18 | 115.52 | 20.79
mo076 |  | h |  | Ayudante de pintor. | 0.18 | 86.35 | 15.54
[5 empty] | Subtotal mano de obra: |  | 36.33
3 |  |  |  | Herramienta menor
|  | % |  | Herramienta menor | 2 | 99.73 | 1.99
Coste de mantenimiento decenal: L 66,12 en los primeros 10 años. |  |  |  |  | Costos directos (1+2+3): |  | 101.72