## Hoja 1
ROA010 | m² |  | Pintura para uso alimentario.
Aplicación manual de dos manos de revestimiento impermeabilizante bicomponente, MasterSeal M 391 Red "MBCC de Sika", color rojo, a base de resinas epoxi y poliamida, sin aminas aromáticas, (rendimiento: 0,3 kg/m² cada mano), sobre superficies interiores de tanques o silos de acero para uso alimentario.
Código |  | Unidad |  | Descripción | Rendimiento | Precio unitario | Importe
1 |  |  |  | Materiales
mt15bas290ea |  | kg |  | Revestimiento impermeabilizante bicomponente, MasterSeal M 391 Red "MBCC de Sika", color rojo, a base de resinas epoxi y poliamida, sin aminas aromáticas, con certificado de aptitud para estar en contacto con productos alimentarios. | 0.6 | 1245.31 | 747.19
[5 empty] | Subtotal materiales: |  | 747.19
2 |  |  |  | Mano de obra
mo038 |  | h |  | Pintor. | 0.186 | 115.52 | 21.49
mo076 |  | h |  | Ayudante de pintor. | 0.186 | 86.35 | 16.06
[5 empty] | Subtotal mano de obra: |  | 37.55
3 |  |  |  | Herramienta menor
|  | % |  | Herramienta menor | 2 | 784.74 | 15.69
Coste de mantenimiento decenal: L 531,01 en los primeros 10 años. |  |  |  |  | Costos directos (1+2+3): |  | 800.43