## Hoja 1
ROO010 | m² |  | Pintura epoxi sobre suelo de garaje.
Aplicación manual de dos manos de pintura epoxi MasterTop TC 428 "MBCC de Sika", color gris RAL 7030, acabado satinado, textura lisa, la primera mano diluida con un 10% de agua y la siguiente sin diluir, (rendimiento: 0,23 kg/m² cada mano); sobre suelo de garaje de concreto.
Código |  | Unidad |  | Descripción | Rendimiento | Precio unitario | Importe
1 |  |  |  | Materiales
mt27upx010n |  | kg |  | Pintura para interior MasterTop TC 428 "MBCC de Sika", de dos componentes a base de resina epoxi sin disolventes y endurecedor amínico en emulsión acuosa, color gris RAL 7030, acabado satinado, textura lisa, permeable al vapor de agua, impermeable al agua y al dióxido de carbono y con alta resistencia a los agentes químicos; para aplicar con brocha, rodillo o pistola. | 0.46 | 297.33 | 136.77
[5 empty] | Subtotal materiales: |  | 136.77
2 |  |  |  | Mano de obra
mo038 |  | h |  | Pintor. | 0.124 | 115.52 | 14.32
mo076 |  | h |  | Ayudante de pintor. | 0.124 | 86.35 | 10.71
[5 empty] | Subtotal mano de obra: |  | 25.03
3 |  |  |  | Herramienta menor
|  | % |  | Herramienta menor | 2 | 161.8 | 3.24
Coste de mantenimiento decenal: L 77,44 en los primeros 10 años. |  |  |  |  | Costos directos (1+2+3): |  | 165.04