## Hoja 1
ANE011 | m² |  | Estabilización en caja para base de solera, con agregados reciclados.
Estabilización en caja para base de solera de 20 cm de espesor, mediante relleno y extendido en tongadas de espesor no superior a 20 cm de agregado reciclado de concreto de 40 a 80 mm de diámetro; y posterior compactación mediante equipo manual con bandeja vibrante, sobre la explanada homogénea y nivelada. El precio no incluye la ejecución de la explanada.
Código |  | Unidad |  | Descripción | Rendimiento | Precio unitario | Importe
1 |  |  |  | Materiales
mt01aro010h |  | t |  | Agregado reciclado de concreto, de granulometría comprendida entre 40 y 80 mm, suministrado mediante camión. | 0.512 | 276.6 | 141.62
[5 empty] | Subtotal materiales: |  | 141.62
2 |  |  |  | Equipo y maquinaria
mq01pan010a |  | h |  | Pala cargadora sobre neumáticos de 120 kW/1,9 m³. | 0.011 | 999.32 | 10.99
mq02rod010d |  | h |  | Bandeja vibrante de guiado manual, de 300 kg, anchura de trabajo 70 cm, reversible. | 0.011 | 158.73 | 1.75
mq02cia020j |  | h |  | Camión cisterna, de 8 m³ de capacidad. | 0.011 | 2637.04 | 29.01
[5 empty] | Subtotal equipo y maquinaria: |  | 41.75
3 |  |  |  | Mano de obra
mo113 |  | h |  | Peón de albañilería. | 0.23 | 83.2 | 19.14
[5 empty] | Subtotal mano de obra: |  | 19.14
4 |  |  |  | Herramienta menor
|  | % |  | Herramienta menor | 2 | 202.51 | 4.05
[5 empty] | Costos directos (1+2+3+4): |  | 206.56