## Hoja 1
ANV011 | Ud |  | Piezas especiales para falso piso ventilado de concreto.
Pieza de cierre lateral de módulo de 45 cm de altura, de polipropileno y polietileno reciclados, de 42,5x41x38 cm, color azul, colocada sobre base de concreto de limpieza para impedir el paso del concreto hacia el interior de las piezas durante la fase de fundido del concreto.
Código |  | Unidad |  | Descripción | Rendimiento | Precio unitario | Importe
1 |  |  |  | Materiales
mt07cid025f |  | Ud |  | Pieza de cierre lateral de módulo de 45 cm de altura, de polipropileno y polietileno reciclados, de 42,5x41x38 cm, color azul, para soleras ventiladas. | 1 | 105.5 | 105.5
[5 empty] | Subtotal materiales: |  | 105.5
2 |  |  |  | Mano de obra
mo112 |  | h |  | Peón especializado de albañilería. | 0.11 | 83.48 | 9.18
[5 empty] | Subtotal mano de obra: |  | 9.18
3 |  |  |  | Herramienta menor
|  | % |  | Herramienta menor | 2 | 114.68 | 2.29
Coste de mantenimiento decenal: L 9,36 en los primeros 10 años. |  |  |  |  | Costos directos (1+2+3): |  | 116.97