## Hoja 1
ANV015 | m² |  | Falso piso ventilado de concreto, para grandes alturas.
Falso piso ventilado de concreto armado, para grandes alturas, de 100+4 cm de canto, sobre encofrado perdido de piezas de polipropileno reciclado, apoyado sobre tubos de PVC de 125 mm de diámetro y 85 cm de altura, fijados a una matriz base, realizado con concreto f'c=210 kg/cm² (3000 psi), clase de exposición F0 S0 P0 C0, tamaño máximo del agregado 12,5 mm, consistencia blanda, mezclado en obra, y malla soldada tipo 6x6 6/6 de acero Grado 70, con varillas espaciadas 15,24x15,24 cm de Ø 4,88 mm como armadura de reparto, colocada sobre separadores homologados en capa de compresión de 4 cm de espesor; apoyado todo ello sobre base de concreto de limpieza. El precio no incluye la capa de concreto de limpieza.
Código |  | Unidad |  | Descripción | Rendimiento | Precio unitario | Importe
1 |  |  |  | Materiales
mt07cid030a |  | m² |  | Encofrado perdido de piezas de polipropileno reciclado, de 58x58x15 cm, para disponer sobre tubos de PVC, sobre una matriz base, para soleras ventiladas de gran altura. | 1.05 | 550.27 | 577.78
mt36tit010ha |  | m |  | Tubo de PVC, serie B, de 125 mm de diámetro y 3,2 mm de espesor. | 2.55 | 171.07 | 436.23
mt07ame120ee |  | m² |  | Malla soldada tipo 6x6 6/6 de acero Grado 70, con varillas lisas espaciadas 15,24x15,24 cm de 4,88 mm de diámetro, según ASTM A 185 y ASTM A 497. | 1.1 | 47.55 | 52.31
mt08var050 |  | kg |  | Alambre galvanizado para atar, de 1,30 mm de diámetro. | 0.017 | 38.17 | 0.65
mt08aaa010a |  | m³ |  | Agua. | 0.02 | 38.17 | 0.76
mt01arg000i |  | m³ |  | Arena cribada. | 0.052 | 345.69 | 17.98
mt01arg001ie |  | m³ |  | Agregado grueso homogeneizado, de tamaño máximo 12,5 mm. | 0.079 | 317.34 | 25.07
mt08cem000i |  | kg |  | Cemento gris en sacos. | 33.933 | 4.15 | 140.82
mt07aco020m |  | Ud |  | Separador homologado para malla soldada. | 1 | 2.26 | 2.26
[5 empty] | Subtotal materiales: |  | 1253.86
2 |  |  |  | Equipo y maquinaria
mq06vib020 |  | h |  | Regla vibrante de 3 m. | 0.082 | 115.69 | 9.49
mq06hor010 |  | h |  | Mezcladora de concreto eléctrica con una capacidad de amasado de 160 l. | 0.057 | 76.31 | 4.35
[5 empty] | Subtotal equipo y maquinaria: |  | 13.84
3 |  |  |  | Mano de obra
mo044 |  | h |  | Armador de encofrados. | 0.027 | 118.68 | 3.2
mo091 |  | h |  | Ayudante de armador de encofrados. | 0.027 | 88.65 | 2.39
mo043 |  | h |  | Armador de hierro. | 0.025 | 118.68 | 2.97
mo090 |  | h |  | Ayudante de armador de hierro. | 0.025 | 88.65 | 2.22
[5 empty] | Subtotal mano de obra: |  | 10.78
4 |  |  |  | Herramienta menor
|  | % |  | Herramienta menor | 2 | 1278.48 | 25.57
Coste de mantenimiento decenal: L 104,32 en los primeros 10 años. |  |  |  |  | Costos directos (1+2+3+4): |  | 1304.05