## Hoja 1
ASC020 | m |  | Colector en placa de cimientos.
Colector enterrado de red horizontal de saneamiento, sin cajas de registro, mediante sistema integral registrable, en placa de cimientos, con una pendiente mínima del 3%, para el desagüe de aguas residuales y/o pluviales, formado por tubo de PVC liso, serie SN-2, rigidez anular nominal 2 kN/m², de 500 mm de diámetro exterior, con junta elástica, empotrada en placa de cimientos. Incluso accesorios, registros, uniones y piezas especiales, lubricante para montaje y fijación a la armadura de la losa.
Código |  | Unidad |  | Descripción | Rendimiento | Precio unitario | Importe
1 |  |  |  | Materiales
mt11tpb020h |  | m |  | Tubo de PVC liso, para saneamiento enterrado sin presión, serie SN-2, rigidez anular nominal 2 kN/m², de 500 mm de diámetro exterior y 9,8 mm de espesor, incluso juntas de goma. | 1.05 | 3661.35 | 3844.42
mt11tpb021h |  | Ud |  | Repercusión, por m de tubería, de accesorios, uniones y piezas especiales para tubo de PVC liso, para saneamiento enterrado sin presión, serie SN-2, de 500 mm de diámetro exterior. | 2 | 1098.4 | 2196.8
mt11ade100a |  | kg |  | Lubricante para unión mediante junta elástica de tubos y accesorios. | 0.01 | 643.1 | 6.43
[5 empty] | Subtotal materiales: |  | 6047.65
2 |  |  |  | Mano de obra
mo008 |  | h |  | Fontanero. | 0.454 | 117.18 | 53.2
mo107 |  | h |  | Ayudante de fontanero. | 0.227 | 85.08 | 19.31
[5 empty] | Subtotal mano de obra: |  | 72.51
3 |  |  |  | Herramienta menor
|  | % |  | Herramienta menor | 2 | 6120.16 | 122.4
Coste de mantenimiento decenal: L 312,13 en los primeros 10 años. |  |  |  |  | Costos directos (1+2+3): |  | 6242.56