## Hoja 1
ASI020 | Ud |  | Desagüe sifónico.
Instalación de desagüe sifónico de PVC, de salida vertical de 110 mm de diámetro, con rejilla de PP de 300x300 mm, para recogida de aguas pluviales o de locales húmedos. Incluso accesorios de montaje, piezas especiales y elementos de sujeción.
Código |  | Unidad |  | Descripción | Rendimiento | Precio unitario | Importe
1 |  |  |  | Materiales
mt11sup030r |  | Ud |  | Desagüe sifónico de PVC, de salida vertical de 110 mm de diámetro, con rejilla de PP de 300x300 mm. | 1 | 782.53 | 782.53
mt11var020 |  | Ud |  | Kit de accesorios de montaje, piezas especiales y elementos de sujeción, para saneamiento. | 1 | 22.83 | 22.83
[5 empty] | Subtotal materiales: |  | 805.36
2 |  |  |  | Mano de obra
mo008 |  | h |  | Fontanero. | 0.438 | 117.18 | 51.32
[5 empty] | Subtotal mano de obra: |  | 51.32
3 |  |  |  | Herramienta menor
|  | % |  | Herramienta menor | 2 | 856.68 | 17.13
Coste de mantenimiento decenal: L 122,33 en los primeros 10 años. |  |  |  |  | Costos directos (1+2+3): |  | 873.81