## Hoja 1
ASI020 | Ud |  | Desagüe sifónico.
Instalación de desagüe sifónico de fundición dúctil, de 15x15 cm, para recogida de aguas pluviales o de locales húmedos. Incluso accesorios de montaje, piezas especiales y elementos de sujeción.
Código |  | Unidad |  | Descripción | Rendimiento | Precio unitario | Importe
1 |  |  |  | Materiales
mt11suf010f |  | Ud |  | Desagüe sifónico de fundición dúctil, de 15x15 cm. | 1 | 746.76 | 746.76
mt11var020 |  | Ud |  | Kit de accesorios de montaje, piezas especiales y elementos de sujeción, para saneamiento. | 1 | 22.83 | 22.83
[5 empty] | Subtotal materiales: |  | 769.59
2 |  |  |  | Mano de obra
mo020 |  | h |  | Albañil. | 0.329 | 114.04 | 37.52
mo112 |  | h |  | Peón especializado de albañilería. | 0.164 | 83.48 | 13.69
[5 empty] | Subtotal mano de obra: |  | 51.21
3 |  |  |  | Herramienta menor
|  | % |  | Herramienta menor | 2 | 820.8 | 16.42
Coste de mantenimiento decenal: L 117,21 en los primeros 10 años. |  |  |  |  | Costos directos (1+2+3): |  | 837.22