## Hoja 1
AUR041 | m³ |  | Relleno para drenaje, con agregados reciclados.
Relleno con agregado reciclado mixto de concreto y material cerámico de 40 a 80 mm de diámetro, en trasdós de muro, para drenaje de las aguas procedentes de lluvia, con el fin de evitar encharcamientos y el sobreempuje hidrostático contra las estructuras de contención, y compactación en tongadas sucesivas de 30 cm de espesor máximo con rodillo vibrante de guiado manual, hasta alcanzar una densidad seca no inferior al 80% de la máxima obtenida en la prueba Proctor Modificado. El precio no incluye la red de drenaje ni la realización de la prueba Proctor Modificado.
Código |  | Unidad |  | Descripción | Rendimiento | Precio unitario | Importe
1 |  |  |  | Materiales
mt01aro010p |  | t |  | Agregado reciclado mixto de concreto y material cerámico, de granulometría comprendida entre 40 y 80 mm, suministrado mediante camión. | 2 | 263.21 | 526.42
[5 empty] | Subtotal materiales: |  | 526.42
2 |  |  |  | Equipo y maquinaria
mq01pan010a |  | h |  | Pala cargadora sobre neumáticos de 120 kW/1,9 m³. | 0.02 | 996.61 | 19.93
mq04cab010c |  | h |  | Camión basculante de 12 t de carga, de 162 kW. | 0.015 | 995.12 | 14.93
mq02roa010a |  | h |  | Rodillo vibrante de guiado manual, de 700 kg, anchura de trabajo 70 cm. | 0.33 | 209.58 | 69.16
mq02cia020j |  | h |  | Camión cisterna, de 8 m³ de capacidad. | 0.012 | 2629.9 | 31.56
[5 empty] | Subtotal equipo y maquinaria: |  | 135.58
3 |  |  |  | Mano de obra
mo113 |  | h |  | Peón de albañilería. | 0.362 | 82.13 | 29.73
[5 empty] | Subtotal mano de obra: |  | 29.73
4 |  |  |  | Herramienta menor
|  | % |  | Herramienta menor | 2 | 691.73 | 13.83
Coste de mantenimiento decenal: L 28,22 en los primeros 10 años. |  |  |  |  | Costos directos (1+2+3+4): |  | 705.56