## Hoja 1
AUR030 | m³ |  | Relleno localizado con material de drenaje.
Relleno localizado con grava filtrante sin clasificar, para drenaje, y compactación en tongadas sucesivas de 20 cm de espesor máximo con pisón vibrante de guiado manual. El precio no incluye la red de drenaje.
Código |  | Unidad |  | Descripción | Rendimiento | Precio unitario | Importe
1 |  |  |  | Materiales
mt01ard030b |  | t |  | Grava filtrante sin clasificar. | 1.5 | 542.5 | 813.75
mt08aaa010a |  | m³ |  | Agua. | 0.008 | 38.26 | 0.31
[5 empty] | Subtotal materiales: |  | 814.06
2 |  |  |  | Equipo y maquinaria
mq01pan070b |  | h |  | Mini pala cargadora sobre neumáticos, de 52 kW/1 m³ kW. | 0.025 | 816.24 | 20.41
mq02rop020 |  | h |  | Pisón vibrante de guiado manual, de 80 kg, con placa de 30x30 cm, tipo rana. | 0.359 | 86.94 | 31.21
[5 empty] | Subtotal equipo y maquinaria: |  | 51.62
3 |  |  |  | Mano de obra
mo113 |  | h |  | Peón de albañilería. | 0.393 | 83.2 | 32.7
[5 empty] | Subtotal mano de obra: |  | 32.7
4 |  |  |  | Herramienta menor
|  | % |  | Herramienta menor | 2 | 898.38 | 17.97
Coste de mantenimiento decenal: L 36,65 en los primeros 10 años. |  |  |  |  | Costos directos (1+2+3+4): |  | 916.35