## Hoja 1
CAV020 | m² |  | Sistema de encofrado para viga entre zapatas.
Montaje de sistema de encofrado removible de madera, para viga de atado, formado por tablones de madera, amortizables en 4 usos, y posterior remoción del sistema de encofrado. Incluso elementos de sustentación, fijación y acodalamientos necesarios para su estabilidad y líquido desencofrante, para evitar la adherencia del concreto al encofrado.
Código |  | Unidad |  | Descripción | Rendimiento | Precio unitario | Importe
1 |  |  |  | Materiales
mt08ema050b |  | m³ |  | Madera para encofrar, de 26 mm de espesor. | 0.02 | 9819.58 | 196.39
mt08var050 |  | kg |  | Alambre galvanizado para atar, de 1,30 mm de diámetro. | 0.1 | 38.26 | 3.83
mt08var060 |  | kg |  | Puntas de acero de 20x100 mm. | 0.05 | 223.17 | 11.16
mt08dba010d |  | l |  | Agente desmoldeante, a base de aceites especiales, emulsionable en agua, para encofrados metálicos, fenólicos o de madera. | 0.03 | 46.02 | 1.38
[5 empty] | Subtotal materiales: |  | 212.76
2 |  |  |  | Mano de obra
mo044 |  | h |  | Armador de encofrados. | 0.493 | 120.22 | 59.27
mo091 |  | h |  | Ayudante de armador de encofrados. | 0.548 | 89.8 | 49.21
[5 empty] | Subtotal mano de obra: |  | 108.48
3 |  |  |  | Herramienta menor
|  | % |  | Herramienta menor | 2 | 321.24 | 6.42
[5 empty] | Costos directos (1+2+3): |  | 327.66