## Hoja 1
CHH005 | m³ |  | Concreto de limpieza.
Concreto f'c=100 kg/cm² (1000 psi), clase de exposición F0 S0 P0 C0, tamaño máximo del agregado 19 mm, consistencia blanda, mezclado en obra y fundido con medios manuales, para formación de capa de concreto de limpieza y nivelado de fondos de cimentación, en el fondo de la excavación previamente realizada.
Código |  | Unidad |  | Descripción | Rendimiento | Precio unitario | Importe
1 |  |  |  | Materiales
mt08aaa010a |  | m³ |  | Agua. | 0.194 | 38.26 | 7.42
mt01arg000i |  | m³ |  | Arena cribada. | 0.588 | 346.29 | 203.62
mt01arg001ii |  | m³ |  | Agregado grueso homogeneizado, de tamaño máximo 19 mm. | 1.029 | 311.66 | 320.7
mt08cem000i |  | kg |  | Cemento gris en sacos. | 194.25 | 4.16 | 808.08
[5 empty] | Subtotal materiales: |  | 1339.82
2 |  |  |  | Equipo y maquinaria
mq06hor010 |  | h |  | Mezcladora de concreto eléctrica con una capacidad de amasado de 160 l. | 0.63 | 76.52 | 48.21
[5 empty] | Subtotal equipo y maquinaria: |  | 48.21
3 |  |  |  | Mano de obra
mo045 |  | h |  | Armador, en trabajos de colocación del concreto. | 0.082 | 120.22 | 9.86
mo092 |  | h |  | Ayudante de armador, en trabajos de colocación del concreto. | 0.164 | 89.8 | 14.73
mo113 |  | h |  | Peón de albañilería. | 1.151 | 83.2 | 95.76
mo112 |  | h |  | Peón especializado de albañilería. | 1.205 | 84.56 | 101.89
[5 empty] | Subtotal mano de obra: |  | 222.24
4 |  |  |  | Herramienta menor
|  | % |  | Herramienta menor | 2 | 1610.27 | 32.21
Coste de mantenimiento decenal: L 32,85 en los primeros 10 años. |  |  |  |  | Costos directos (1+2+3+4): |  | 1642.48