## Hoja 1
CHH020 | m³ |  | Concreto simple.
Concreto f'c=175 kg/cm² (2500 psi), clase de exposición F0 S0 P0 C0, tamaño máximo del agregado 19 mm, consistencia blanda, mezclado en obra y fundido con medios manuales, para formación de zapata.
Código |  | Unidad |  | Descripción | Rendimiento | Precio unitario | Importe
1 |  |  |  | Materiales
mt08aaa010a |  | m³ |  | Agua. | 0.224 | 38.26 | 8.57
mt01arg000i |  | m³ |  | Arena cribada. | 0.528 | 346.29 | 182.84
mt01arg001ii |  | m³ |  | Agregado grueso homogeneizado, de tamaño máximo 19 mm. | 0.935 | 311.66 | 291.4
mt08cem000i |  | kg |  | Cemento gris en sacos. | 330 | 4.16 | 1372.8
[5 empty] | Subtotal materiales: |  | 1855.61
2 |  |  |  | Equipo y maquinaria
mq06hor010 |  | h |  | Mezcladora de concreto eléctrica con una capacidad de amasado de 160 l. | 0.66 | 76.52 | 50.5
[5 empty] | Subtotal equipo y maquinaria: |  | 50.5
3 |  |  |  | Mano de obra
mo045 |  | h |  | Armador, en trabajos de colocación del concreto. | 0.055 | 120.22 | 6.61
mo092 |  | h |  | Ayudante de armador, en trabajos de colocación del concreto. | 0.274 | 89.8 | 24.61
mo113 |  | h |  | Peón de albañilería. | 1.151 | 83.2 | 95.76
mo112 |  | h |  | Peón especializado de albañilería. | 1.205 | 84.56 | 101.89
[5 empty] | Subtotal mano de obra: |  | 228.87
4 |  |  |  | Herramienta menor
|  | % |  | Herramienta menor | 2 | 2134.98 | 42.7
Coste de mantenimiento decenal: L 65,33 en los primeros 10 años. |  |  |  |  | Costos directos (1+2+3+4): |  | 2177.68