## Hoja 1
CHH055 | m³ |  | Concreto para armar en cabezales.
Concreto para armar en cabezales, f'c=210 kg/cm² (3000 psi), clase de exposición F0 S0 P0 C0, tamaño máximo del agregado 12,5 mm, consistencia blanda, mezclado en obra, y fundido con medios manuales.
Código |  | Unidad |  | Descripción | Rendimiento | Precio unitario | Importe
1 |  |  |  | Materiales
mt08aaa010a |  | m³ |  | Agua. | 0.226 | 38.26 | 8.65
mt01arg000i |  | m³ |  | Arena cribada. | 0.582 | 346.29 | 201.54
mt01arg001ie |  | m³ |  | Agregado grueso homogeneizado, de tamaño máximo 12,5 mm. | 0.873 | 317.9 | 277.53
mt08cem000i |  | kg |  | Cemento gris en sacos. | 376.32 | 4.16 | 1565.49
[5 empty] | Subtotal materiales: |  | 2053.21
2 |  |  |  | Equipo y maquinaria
mq06hor010 |  | h |  | Mezcladora de concreto eléctrica con una capacidad de amasado de 160 l. | 0.63 | 76.52 | 48.21
[5 empty] | Subtotal equipo y maquinaria: |  | 48.21
3 |  |  |  | Mano de obra
mo045 |  | h |  | Armador, en trabajos de colocación del concreto. | 0.132 | 120.22 | 15.87
mo092 |  | h |  | Ayudante de armador, en trabajos de colocación del concreto. | 0.526 | 89.8 | 47.23
mo113 |  | h |  | Peón de albañilería. | 1.151 | 83.2 | 95.76
mo112 |  | h |  | Peón especializado de albañilería. | 1.205 | 84.56 | 101.89
[5 empty] | Subtotal mano de obra: |  | 260.75
4 |  |  |  | Herramienta menor
|  | % |  | Herramienta menor | 2 | 2362.17 | 47.24
Coste de mantenimiento decenal: L 55,42 en los primeros 10 años. |  |  |  |  | Costos directos (1+2+3+4): |  | 2409.41