## Hoja 1
CPI200 | m |  | Descabezado de pilote de concreto reforzado.
Descabezado de pilote de concreto reforzado, de 85 cm de diámetro, mediante picado del concreto de la cabeza del pilote que no reúne las características mecánicas necesarias, con descabezador hidráulico, y carga de los escombros procedentes del descabezado sobre camión o contenedor.
Código |  | Unidad |  | Descripción | Rendimiento | Precio unitario | Importe
1 |  |  |  | Equipo y maquinaria
mq01exn060 |  | h |  | Retroexcavadora sobre neumáticos, de 85 kW, equipada con descabezador hidráulico para pilotes. | 0.226 | 1610.23 | 363.91
mq01exn010i |  | h |  | Miniretroexcavadora sobre neumáticos, de 37,5 kW. | 0.006 | 1132.12 | 6.79
[5 empty] | Subtotal equipo y maquinaria: |  | 370.7
2 |  |  |  | Mano de obra
mo112 |  | h |  | Peón especializado de albañilería. | 0.247 | 83.48 | 20.62
[5 empty] | Subtotal mano de obra: |  | 20.62
3 |  |  |  | Herramienta menor
|  | % |  | Herramienta menor | 2 | 391.32 | 7.83
[5 empty] | Costos directos (1+2+3): |  | 399.15