## Hoja 1
CPI060 | m | Pilote perforado sin entubación con lodos tixotrópicos.
Pilote de cimentación de concreto reforzado de 45 cm de diámetro, para grupo de pilotes, de hasta 15 m de profundidad. Ejecutado por extracción de tierras, en terreno de menos de 25 kg/cm² de resistencia, mediante sistema mecánico (perforación con cuchara), sin entubación, con lodos tixotrópicos (bentonita) como contención de las paredes y posterior fundido continuo del pilote. Realizado con concreto f'c=210 kg/cm² (3000 psi), clase de exposición F0 S0 P0 C0, tamaño máximo del agregado 12,5 mm, consistencia fluida, premezclado, y fundido desde camión a través de tubo Tremie, y acero Grado 60 (fy=4200 kg/cm²), con una cuantía aproximada de 6,9 kg/m. Incluso alambre de atar y separadores. El precio incluye el transporte, la instalación, el montaje y el desmontaje del equipo mecánico, el corte, doblado y conformado de la armadura en taller de obra y el montaje en el lugar definitivo de su colocación en obra.
Código |  |  | Unidad | Descripción | Rendimiento | Precio unitario | Importe
1 |  |  |  | Materiales
mt07aco020k |  |  | Ud | Separador homologado para pilotes. | 3 | 2.59 | 7.77
mt07aco110g |  |  | kg | Acero en varillas corrugadas, Grado 60 (fy=4200 kg/cm²), de varios diámetros, según ASTM A 615. | 7.245 | 23.63 | 171.2
mt08var050 |  |  | kg | Alambre galvanizado para atar, de 1,30 mm de diámetro. | 0.048 | 38.26 | 1.84
mt08var010 |  |  | kg | Lodo tixotrópico (bentonita). | 4 | 11.48 | 45.92
mt10haf110ada |  |  | m³ | Concreto f'c=210 kg/cm² (3000 psi), clase de exposición F0 S0 P0 C0, tamaño máximo del agregado 12,5 mm, consistencia fluida, premezclado, según ACI 318. | 0.2 | 2975.72 | 595.14
[5 empty] | Subtotal materiales: |  | 821.87
2 |  |  |  | Equipo y maquinaria
mq03pii106a |  |  | m | Equipo completo para perforación de pilote perforado sin entubación con lodos tixotrópicos. | 0.165 | 8982.34 | 1482.09
[5 empty] | Subtotal equipo y maquinaria: |  | 1482.09
3 |  |  |  | Mano de obra
mo043 |  |  | h | Armador de hierro. | 0.053 | 120.22 | 6.37
mo090 |  |  | h | Ayudante de armador de hierro. | 0.076 | 89.8 | 6.82
mo045 |  |  | h | Armador, en trabajos de colocación del concreto. | 0.136 | 120.22 | 16.35
mo092 |  |  | h | Ayudante de armador, en trabajos de colocación del concreto. | 0.215 | 89.8 | 19.31
[5 empty] | Subtotal mano de obra: |  | 48.85
4 |  |  |  | Herramienta menor
|  |  | % | Herramienta menor | 2 | 2352.81 | 47.06
Coste de mantenimiento decenal: L 48,00 en los primeros 10 años. |  |  |  |  | Costos directos (1+2+3+4): |  | 2399.87