## Hoja 1
CPP090 | m |  | Descabezado de pilote prefabricado de concreto reforzado.
Descabezado de pilote prefabricado de concreto reforzado, de 22,5 cm de diámetro, mediante la limpieza y eliminación del concreto de cabeza del pilote que pueda haber quedado resentido por el golpeo de la maza y no reúna las características mecánicas necesarias, con descabezador hidráulico, y carga de los escombros procedentes del descabezado sobre camión o contenedor.
Código |  | Unidad |  | Descripción | Rendimiento | Precio unitario | Importe
1 |  |  |  | Equipo y maquinaria
mq01exn060 |  | h |  | Retroexcavadora sobre neumáticos, de 85 kW, equipada con descabezador hidráulico para pilotes. | 0.09 | 1614.6 | 145.31
mq01exn010i |  | h |  | Miniretroexcavadora sobre neumáticos, de 37,5 kW. | 0.006 | 1135.19 | 6.81
[5 empty] | Subtotal equipo y maquinaria: |  | 152.12
2 |  |  |  | Mano de obra
mo112 |  | h |  | Peón especializado de albañilería. | 0.099 | 84.56 | 8.37
[5 empty] | Subtotal mano de obra: |  | 8.37
3 |  |  |  | Herramienta menor
|  | % |  | Herramienta menor | 2 | 160.49 | 3.21
[5 empty] | Costos directos (1+2+3): |  | 163.7