## Hoja 1
CPP090 | m | Descabezado de pilote prefabricado de concreto reforzado.
Descabezado de pilote prefabricado de concreto reforzado, de 27,5 cm de diámetro, mediante la limpieza y eliminación del concreto de cabeza del pilote que pueda haber quedado resentido por el golpeo de la maza y no reúna las características mecánicas necesarias, con compresor con martillo neumático, y carga de los escombros procedentes del descabezado sobre camión o contenedor.
Código |  |  | Unidad | Descripción | Rendimiento | Precio unitario | Importe
1 |  |  |  | Equipo y maquinaria
mq05pdm010c |  |  | h | Compresor portátil eléctrico 9 m³/min de caudal. | 0.186 | 304.54 | 56.64
mq05mai030 |  |  | h | Martillo neumático. | 0.372 | 101.35 | 37.7
mq01exn010i |  |  | h | Miniretroexcavadora sobre neumáticos, de 37,5 kW. | 0.006 | 1135.19 | 6.81
[5 empty] | Subtotal equipo y maquinaria: |  | 101.15
2 |  |  |  | Mano de obra
mo112 |  |  | h | Peón especializado de albañilería. | 0.513 | 84.56 | 43.38
mo113 |  |  | h | Peón de albañilería. | 0.132 | 83.2 | 10.98
[5 empty] | Subtotal mano de obra: |  | 54.36
3 |  |  |  | Herramienta menor
|  |  | % | Herramienta menor | 2 | 155.51 | 3.11
[5 empty] | Costos directos (1+2+3): |  | 158.62