## Hoja 1
CPP090 | m |  | Descabezado de pilote prefabricado de concreto reforzado.
Descabezado de pilote prefabricado de concreto reforzado, de 35 cm de diámetro, mediante la limpieza y eliminación del concreto de cabeza del pilote que pueda haber quedado resentido por el golpeo de la maza y no reúna las características mecánicas necesarias, con descabezador hidráulico, y carga de los escombros procedentes del descabezado sobre camión o contenedor.
Código |  | Unidad |  | Descripción | Rendimiento | Precio unitario | Importe
1 |  |  |  | Equipo y maquinaria
mq01exn060 |  | h |  | Retroexcavadora sobre neumáticos, de 85 kW, equipada con descabezador hidráulico para pilotes. | 0.126 | 1610.23 | 202.89
mq01exn010i |  | h |  | Miniretroexcavadora sobre neumáticos, de 37,5 kW. | 0.006 | 1132.12 | 6.79
[5 empty] | Subtotal equipo y maquinaria: |  | 209.68
2 |  |  |  | Mano de obra
mo112 |  | h |  | Peón especializado de albañilería. | 0.138 | 83.48 | 11.52
[5 empty] | Subtotal mano de obra: |  | 11.52
3 |  |  |  | Herramienta menor
|  | % |  | Herramienta menor | 2 | 221.2 | 4.42
[5 empty] | Costos directos (1+2+3): |  | 225.62