## Hoja 1
CPT040 | m³ | Anillo perimetral de concreto reforzado en pila.
Anillo perimetral de concreto reforzado para la contención de tierras durante la ejecución de pila, realizado con concreto f'c=210 kg/cm² (3000 psi), clase de exposición F0 S0 P0 C0, tamaño máximo del agregado 12,5 mm, consistencia blanda, premezclado, y fundido desde camión, y acero Grado 60 (fy=4200 kg/cm²), con una cuantía aproximada de 50 kg/m. Incluso alambre de atar y separadores. El precio incluye el corte, doblado y conformado de la armadura en taller de obra y el montaje en el lugar definitivo de su colocación en obra, pero no incluye el encofrado.
Código |  | Unidad | Descripción | Rendimiento | Precio unitario | Importe
1 |  |  | Materiales
mt07aco020l |  | Ud | Separador homologado para pilas. | 5 | 2.59 | 12.95
mt07aco110g |  | kg | Acero en varillas corrugadas, Grado 60 (fy=4200 kg/cm²), de varios diámetros, según ASTM A 615. | 52.5 | 23.63 | 1240.58
mt08var050 |  | kg | Alambre galvanizado para atar, de 1,30 mm de diámetro. | 0.4 | 38.26 | 15.3
mt10haf110adc |  | m³ | Concreto f'c=210 kg/cm² (3000 psi), clase de exposición F0 S0 P0 C0, tamaño máximo del agregado 12,5 mm, consistencia blanda, premezclado, según ACI 318. | 1.1 | 2834.02 | 3117.42
|  |  |  | Subtotal materiales: |  | 4386.25
2 |  |  | Mano de obra
mo043 |  | h | Armador de hierro. | 0.384 | 120.22 | 46.16
mo090 |  | h | Ayudante de armador de hierro. | 0.493 | 89.8 | 44.27
mo045 |  | h | Armador, en trabajos de colocación del concreto. | 0.132 | 120.22 | 15.87
mo092 |  | h | Ayudante de armador, en trabajos de colocación del concreto. | 0.526 | 89.8 | 47.23
|  |  |  | Subtotal mano de obra: |  | 153.53
3 |  |  | Herramienta menor
|  | % | Herramienta menor | 2 | 4539.78 | 90.8
Coste de mantenimiento decenal: L 92,61 en los primeros 10 años. |  |  |  | Costos directos (1+2+3): |  | 4630.58