## Hoja 1
DDS020 | m³ | Demolición de cimentación de mampostería.
Demolición de cimentación de mampostería de ladrillo cerámico macizo, de hasta 1,5 m de profundidad máxima, con martillo neumático y carga manual sobre camión o contenedor.
Código |  |  | Unidad | Descripción | Rendimiento | Precio unitario | Importe
1 |  |  |  | Equipo y maquinaria
mq05mai030 |  |  | h | Martillo neumático. | 1.6 | 101.35 | 162.16
mq05pdm110 |  |  | h | Compresor portátil diesel media presión 10 m³/min. | 0.8 | 171.89 | 137.51
[5 empty] | Subtotal equipo y maquinaria: |  | 299.67
2 |  |  |  | Mano de obra
mo113 |  |  | h | Peón de albañilería. | 1.753 | 83.2 | 145.85
mo112 |  |  | h | Peón especializado de albañilería. | 3.068 | 84.56 | 259.43
[5 empty] | Subtotal mano de obra: |  | 405.28
3 |  |  |  | Herramienta menor
|  |  | % | Herramienta menor | 2 | 704.95 | 14.1
[5 empty] | Costos directos (1+2+3): |  | 719.05