## Hoja 1
DEA020 | m² |  | Demolición de losa metálica.
Demolición de losa de viguetas metálicas y entrevigado de bovedillas cerámicas con capa de compresión de concreto, realizada con martillo neumático y equipo de oxicorte, previo levantado del piso y contrapiso, y carga manual sobre camión o contenedor. El precio no incluye el levantado del pavimento.
Código |  | Unidad |  | Descripción | Rendimiento | Precio unitario | Importe
1 |  |  |  | Equipo y maquinaria
mq05mai030 |  | h |  | Martillo neumático. | 0.4 | 101.35 | 40.54
mq05pdm110 |  | h |  | Compresor portátil diesel media presión 10 m³/min. | 0.2 | 171.89 | 34.38
mq08sol010 |  | h |  | Equipo de oxicorte, con acetileno como combustible y oxígeno como comburente. | 0.35 | 183.07 | 64.07
[5 empty] | Subtotal equipo y maquinaria: |  | 138.99
2 |  |  |  | Mano de obra
mo019 |  | h |  | Soldador. | 0.384 | 117.04 | 44.94
mo112 |  | h |  | Peón especializado de albañilería. | 0.274 | 84.56 | 23.17
mo113 |  | h |  | Peón de albañilería. | 0.986 | 83.2 | 82.04
[5 empty] | Subtotal mano de obra: |  | 150.15
3 |  |  |  | Herramienta menor
|  | % |  | Herramienta menor | 2 | 289.14 | 5.78
[5 empty] | Costos directos (1+2+3): |  | 294.92