## Hoja 1
DEF050 | m² | Demolición de cascarón de mampostería.
Demolición de cascarón de mampostería de ladrillo cerámico hueco de 1/2 pie de espesor, con martillo neumático, y carga manual sobre camión o contenedor.
Código |  |  | Unidad | Descripción | Rendimiento | Precio unitario | Importe
1 |  |  |  | Equipo y maquinaria
mq05mai030 |  |  | h | Martillo neumático. | 0.2 | 101.35 | 20.27
mq05pdm110 |  |  | h | Compresor portátil diesel media presión 10 m³/min. | 0.1 | 171.89 | 17.19
[5 empty] | Subtotal equipo y maquinaria: |  | 37.46
2 |  |  |  | Mano de obra
mo112 |  |  | h | Peón especializado de albañilería. | 0.219 | 84.56 | 18.52
mo113 |  |  | h | Peón de albañilería. | 0.11 | 83.2 | 9.15
[5 empty] | Subtotal mano de obra: |  | 27.67
3 |  |  |  | Herramienta menor
|  |  | % | Herramienta menor | 2 | 65.13 | 1.3
[5 empty] | Costos directos (1+2+3): |  | 66.43