## Hoja 1
DEH022 | m² |  | Corte de losa de concreto reforzado con útiles diamantados.
Corte en húmedo de losa compuesta de concreto reforzado y lámina de acero galvanizado, con hilo diamantado, previo levantado del piso y contrapiso, y carga manual sobre camión o contenedor. El precio no incluye el levantado del pavimento.
Código |  | Unidad |  | Descripción | Rendimiento | Precio unitario | Importe
1 |  |  |  | Materiales
mt51cpd020d |  | m² |  | Corte en húmedo con hilo diamantado, en losas de concreto reforzado o prefabricado. | 1 | 36727.8 | 36727.8
[5 empty] | Subtotal materiales: |  | 36727.8
2 |  |  |  | Mano de obra
mo113 |  | h |  | Peón de albañilería. | 0.767 | 86.84 | 66.61
[5 empty] | Subtotal mano de obra: |  | 66.61
3 |  |  |  | Herramienta menor
|  | % |  | Herramienta menor | 2 | 36794.4 | 735.89
[5 empty] | Costos directos (1+2+3): |  | 37530.3