## Hoja 1
DEM020 | m² | Demolición de losa de madera.
Demolición de losa de viguetas de madera y entrevigado de revoltón cerámico formado por una o dos roscas de ladrillo cerámico y relleno de senos con cascotes y mortero de cal, con martillo neumático y motosierra, previo levantado del piso y contrapiso, y carga manual sobre camión o contenedor. El precio no incluye el levantado del pavimento.
Código |  |  | Unidad | Descripción | Rendimiento | Precio unitario | Importe
1 |  |  |  | Equipo y maquinaria
mq05mai030 |  |  | h | Martillo neumático. | 0.1 | 101.35 | 10.14
mq05pdm110 |  |  | h | Compresor portátil diesel media presión 10 m³/min. | 0.05 | 171.89 | 8.59
mq09sie010 |  |  | h | Motosierra a gasolina, de 50 cm de espada y 2 kW de potencia. | 0.7 | 74.52 | 52.16
[5 empty] | Subtotal equipo y maquinaria: |  | 70.89
2 |  |  |  | Mano de obra
mo112 |  |  | h | Peón especializado de albañilería. | 0.877 | 84.56 | 74.16
mo113 |  |  | h | Peón de albañilería. | 0.11 | 83.2 | 9.15
[5 empty] | Subtotal mano de obra: |  | 83.31
3 |  |  |  | Herramienta menor
|  |  | % | Herramienta menor | 2 | 154.2 | 3.08
[5 empty] | Costos directos (1+2+3): |  | 157.28