## Hoja 1
DEM020 | m² | Demolición de losa de madera.
Demolición de losa de viguetas de madera y entrevigado de alfarjías, sobre las que apoya un tablero de ladrillo cerámico visto macizo de elaboración manual (tejar) colocado por tabla; y malla soldada, en capa de compresión de concreto reforzado, con martillo neumático y motosierra, previo levantado del piso y contrapiso, y carga manual sobre camión o contenedor. El precio no incluye el levantado del pavimento.
Código |  |  | Unidad | Descripción | Rendimiento | Precio unitario | Importe
1 |  |  |  | Equipo y maquinaria
mq05mai030 |  |  | h | Martillo neumático. | 0.05 | 101.35 | 5.07
mq05pdm110 |  |  | h | Compresor portátil diesel media presión 10 m³/min. | 0.025 | 171.89 | 4.3
mq09sie010 |  |  | h | Motosierra a gasolina, de 50 cm de espada y 2 kW de potencia. | 0.5 | 74.52 | 37.26
[5 empty] | Subtotal equipo y maquinaria: |  | 46.63
2 |  |  |  | Mano de obra
mo112 |  |  | h | Peón especializado de albañilería. | 0.822 | 84.56 | 69.51
mo113 |  |  | h | Peón de albañilería. | 0.11 | 83.2 | 9.15
[5 empty] | Subtotal mano de obra: |  | 78.66
3 |  |  |  | Herramienta menor
|  |  | % | Herramienta menor | 2 | 125.29 | 2.51
[5 empty] | Costos directos (1+2+3): |  | 127.8