## Hoja 1
DEM030 | m | Demolición de columna de madera.
Desmontaje para su reutilización de columna de madera de hasta 1600 cm² de sección, con medios manuales y motosierra, y carga manual sobre camión o contenedor. El precio incluye el desmontaje de los elementos de fijación.
Código |  | Unidad | Descripción | Rendimiento | Precio unitario | Importe
1 |  |  | Equipo y maquinaria
mq09sie010 |  | h | Motosierra a gasolina, de 50 cm de espada y 2 kW de potencia. | 0.2 | 74.52 | 14.9
|  |  |  | Subtotal equipo y maquinaria: |  | 14.9
2 |  |  | Mano de obra
mo058 |  | h | Ayudante de carpintero. | 0.438 | 86.89 | 38.06
mo113 |  | h | Peón de albañilería. | 0.438 | 83.2 | 36.44
|  |  |  | Subtotal mano de obra: |  | 74.5
3 |  |  | Herramienta menor
|  | % | Herramienta menor | 2 | 89.4 | 1.79
|  |  |  | Costos directos (1+2+3): |  | 91.19