## Hoja 1
DEM050 | m | Demolición de viga, vigueta o cargadero de madera.
Demolición de viga de madera de 1001 a 1600 cm² de sección y más de 6 m de longitud media, con medios manuales y motosierra, y carga manual sobre camión o contenedor.
Código |  | Unidad | Descripción | Rendimiento | Precio unitario | Importe
1 |  |  | Equipo y maquinaria
mq09sie010 |  | h | Motosierra a gasolina, de 50 cm de espada y 2 kW de potencia. | 0.289 | 74.32 | 21.48
|  |  |  | Subtotal equipo y maquinaria: |  | 21.48
2 |  |  | Mano de obra
mo112 |  | h | Peón especializado de albañilería. | 0.316 | 83.48 | 26.38
mo113 |  | h | Peón de albañilería. | 0.633 | 82.13 | 51.99
|  |  |  | Subtotal mano de obra: |  | 78.37
3 |  |  | Herramienta menor
|  | % | Herramienta menor | 2 | 99.85 | 2
|  |  |  | Costos directos (1+2+3): |  | 101.85