## Hoja 1
DEM050 | m | Demolición de viga, vigueta o cargadero de madera.
Demolición de vigueta de madera de hasta 1000 cm² de sección y 4 a 5 m de longitud media, con medios manuales y motosierra, y carga manual sobre camión o contenedor.
Código |  | Unidad | Descripción | Rendimiento | Precio unitario | Importe
1 |  |  | Equipo y maquinaria
mq09sie010 |  | h | Motosierra a gasolina, de 50 cm de espada y 2 kW de potencia. | 0.23 | 74.32 | 17.09
|  |  |  | Subtotal equipo y maquinaria: |  | 17.09
2 |  |  | Mano de obra
mo112 |  | h | Peón especializado de albañilería. | 0.251 | 83.48 | 20.95
mo113 |  | h | Peón de albañilería. | 0.503 | 82.13 | 41.31
|  |  |  | Subtotal mano de obra: |  | 62.26
3 |  |  | Herramienta menor
|  | % | Herramienta menor | 2 | 79.35 | 1.59
|  |  |  | Costos directos (1+2+3): |  | 80.94