## Hoja 1
DEM050 | m | Demolición de viga, vigueta o cargadero de madera.
Demolición de vigueta de madera de 1601 a 2500 cm² de sección y 4 a 5 m de longitud media, con medios manuales y motosierra, y carga manual sobre camión o contenedor.
Código |  | Unidad | Descripción | Rendimiento | Precio unitario | Importe
1 |  |  | Equipo y maquinaria
mq09sie010 |  | h | Motosierra a gasolina, de 50 cm de espada y 2 kW de potencia. | 0.281 | 74.32 | 20.88
|  |  |  | Subtotal equipo y maquinaria: |  | 20.88
2 |  |  | Mano de obra
mo112 |  | h | Peón especializado de albañilería. | 0.307 | 83.48 | 25.63
mo113 |  | h | Peón de albañilería. | 0.615 | 82.13 | 50.51
|  |  |  | Subtotal mano de obra: |  | 76.14
3 |  |  | Herramienta menor
|  | % | Herramienta menor | 2 | 97.02 | 1.94
|  |  |  | Costos directos (1+2+3): |  | 98.96