## Hoja 1
DEM050 | m | Demolición de viga, vigueta o cargadero de madera.
Demolición de cargadero de madera de más de 2500 cm² de sección y más de 6 m de longitud media, con medios manuales y motosierra, y carga manual sobre camión o contenedor.
Código |  | Unidad | Descripción | Rendimiento | Precio unitario | Importe
1 |  |  | Equipo y maquinaria
mq09sie010 |  | h | Motosierra a gasolina, de 50 cm de espada y 2 kW de potencia. | 0.33 | 74.32 | 24.53
|  |  |  | Subtotal equipo y maquinaria: |  | 24.53
2 |  |  | Mano de obra
mo112 |  | h | Peón especializado de albañilería. | 0.362 | 83.48 | 30.22
mo113 |  | h | Peón de albañilería. | 0.723 | 82.13 | 59.38
|  |  |  | Subtotal mano de obra: |  | 89.6
3 |  |  | Herramienta menor
|  | % | Herramienta menor | 2 | 114.13 | 2.28
|  |  |  | Costos directos (1+2+3): |  | 116.41