## Hoja 1
DEM050 | m | Demolición de viga, vigueta o cargadero de madera.
Desmontaje para su reutilización de vigueta de madera de más de 2500 cm² de sección y 5 a 6 m de longitud media, con medios manuales y motosierra, y carga manual sobre camión o contenedor. El precio incluye el desmontaje de los elementos de fijación.
Código |  | Unidad | Descripción | Rendimiento | Precio unitario | Importe
1 |  |  | Equipo y maquinaria
mq09sie010 |  | h | Motosierra a gasolina, de 50 cm de espada y 2 kW de potencia. | 0.428 | 74.32 | 31.81
|  |  |  | Subtotal equipo y maquinaria: |  | 31.81
2 |  |  | Mano de obra
mo058 |  | h | Ayudante de carpintero. | 0.88 | 85.77 | 75.48
mo112 |  | h | Peón especializado de albañilería. | 0.88 | 83.48 | 73.46
|  |  |  | Subtotal mano de obra: |  | 148.94
3 |  |  | Herramienta menor
|  | % | Herramienta menor | 2 | 180.75 | 3.62
|  |  |  | Costos directos (1+2+3): |  | 184.37