## Hoja 1
DEM050 | m | Demolición de viga, vigueta o cargadero de madera.
Desmontaje para su reutilización de cargadero de madera de hasta 1000 cm² de sección y más de 6 m de longitud media, con medios manuales y motosierra, y carga manual sobre camión o contenedor. El precio incluye el desmontaje de los elementos de fijación.
Código |  | Unidad | Descripción | Rendimiento | Precio unitario | Importe
1 |  |  | Equipo y maquinaria
mq09sie010 |  | h | Motosierra a gasolina, de 50 cm de espada y 2 kW de potencia. | 0.374 | 74.32 | 27.8
|  |  |  | Subtotal equipo y maquinaria: |  | 27.8
2 |  |  | Mano de obra
mo058 |  | h | Ayudante de carpintero. | 0.814 | 85.77 | 69.82
mo112 |  | h | Peón especializado de albañilería. | 0.814 | 83.48 | 67.95
|  |  |  | Subtotal mano de obra: |  | 137.77
3 |  |  | Herramienta menor
|  | % | Herramienta menor | 2 | 165.57 | 3.31
|  |  |  | Costos directos (1+2+3): |  | 168.88