## Hoja 1
DEM020 | m² | Demolición de losa de madera.
Demolición de losa de viguetas de madera y entrevigado de entarimado de madera machihembrado, unido a las viguetas por clavazón, con medios manuales y motosierra, previo levantado del piso y contrapiso, y carga manual sobre camión o contenedor. El precio no incluye el levantado del pavimento.
Código |  | Unidad | Descripción | Rendimiento | Precio unitario | Importe
1 |  |  | Equipo y maquinaria
mq09sie010 |  | h | Motosierra a gasolina, de 50 cm de espada y 2 kW de potencia. | 0.8 | 74.52 | 59.62
|  |  |  | Subtotal equipo y maquinaria: |  | 59.62
2 |  |  | Mano de obra
mo112 |  | h | Peón especializado de albañilería. | 0.877 | 84.56 | 74.16
|  |  |  | Subtotal mano de obra: |  | 74.16
3 |  |  | Herramienta menor
|  | % | Herramienta menor | 2 | 133.78 | 2.68
|  |  |  | Costos directos (1+2+3): |  | 136.46