## Hoja 1
DEM110 | m | Demolición de correa de madera.
Demolición de correa de madera, con medios manuales y motosierra, y carga manual sobre camión o contenedor.
Código |  | Unidad | Descripción | Rendimiento | Precio unitario | Importe
1 |  |  | Equipo y maquinaria
mq09sie010 |  | h | Motosierra a gasolina, de 50 cm de espada y 2 kW de potencia. | 0.12 | 74.52 | 8.94
|  |  |  | Subtotal equipo y maquinaria: |  | 8.94
2 |  |  | Mano de obra
mo020 |  | h | Albañil. | 0.132 | 115.52 | 15.25
mo112 |  | h | Peón especializado de albañilería. | 0.132 | 84.56 | 11.16
mo113 |  | h | Peón de albañilería. | 0.219 | 83.2 | 18.22
|  |  |  | Subtotal mano de obra: |  | 44.63
3 |  |  | Herramienta menor
|  | % | Herramienta menor | 2 | 53.57 | 1.07
|  |  |  | Costos directos (1+2+3): |  | 54.64