## Hoja 1
DEM130 | m | Desmontaje de pieza de armadura de madera en cubierta.
Desmontaje de par de 8x8 cm de sección, de armadura de madera en cubierta, con medios manuales y motosierra, y carga manual sobre camión o contenedor. El precio incluye el desmontaje de los elementos de fijación.
Código |  | Unidad | Descripción | Rendimiento | Precio unitario | Importe
1 |  |  | Equipo y maquinaria
mq09sie010 |  | h | Motosierra a gasolina, de 50 cm de espada y 2 kW de potencia. | 0.219 | 74.52 | 16.32
|  |  |  | Subtotal equipo y maquinaria: |  | 16.32
2 |  |  | Mano de obra
mo058 |  | h | Ayudante de carpintero. | 0.959 | 86.89 | 83.33
mo113 |  | h | Peón de albañilería. | 0.959 | 83.2 | 79.79
|  |  |  | Subtotal mano de obra: |  | 163.12
3 |  |  | Herramienta menor
|  | % | Herramienta menor | 2 | 179.44 | 3.59
|  |  |  | Costos directos (1+2+3): |  | 183.03