## Hoja 1
DET010 | m³ | Demolición de muro de tapia.
Demolición de muro de tapia, con martillo neumático y carga mecánica sobre camión o contenedor.
Código |  |  | Unidad | Descripción | Rendimiento | Precio unitario | Importe
1 |  |  |  | Equipo y maquinaria
mq05mai030 |  |  | h | Martillo neumático. | 1.594 | 101.35 | 161.55
mq05pdm110 |  |  | h | Compresor portátil diesel media presión 10 m³/min. | 0.797 | 171.89 | 137
mq01ret010 |  |  | h | Miniretrocargadora sobre neumáticos de 15 kW. | 0.14 | 1017.2 | 142.41
[5 empty] | Subtotal equipo y maquinaria: |  | 440.96
2 |  |  |  | Mano de obra
mo112 |  |  | h | Peón especializado de albañilería. | 1.747 | 84.56 | 147.73
mo113 |  |  | h | Peón de albañilería. | 0.655 | 83.2 | 54.5
[5 empty] | Subtotal mano de obra: |  | 202.23
3 |  |  |  | Herramienta menor
|  |  | % | Herramienta menor | 2 | 643.19 | 12.86
[5 empty] | Costos directos (1+2+3): |  | 656.05