## Hoja 1
DFF010 | m² | Demolición de hoja exterior de fachada, de mampostería vista.
Demolición de hoja exterior en cerramiento de fachada, de mampostería, vista, formada por ladrillo perforado de 11/12 cm de espesor, con medios manuales, sin afectar a la estabilidad de los elementos constructivos contiguos, y carga manual sobre camión o contenedor.
Código |  |  | Unidad | Descripción | Rendimiento | Precio unitario | Importe
1 |  |  |  | Mano de obra
mo113 |  |  | h | Peón de albañilería. | 0.521 | 83.2 | 43.35
[5 empty] | Subtotal mano de obra: |  | 43.35
2 |  |  |  | Herramienta menor
|  |  | % | Herramienta menor | 2 | 43.35 | 0.87
[5 empty] | Costos directos (1+2): |  | 44.22