## Hoja 1
DFF040 | m² | Demolición de cerramiento de fachada de mampostería de bloques de vidrio moldeado.
Demolición de cerramiento de fachada formado por mampostería de bloques de vidrio moldeado de 34 mm de espesor, con medios manuales, sin afectar a la estabilidad de los elementos constructivos contiguos, y carga manual sobre camión o contenedor.
Código |  |  | Unidad | Descripción | Rendimiento | Precio unitario | Importe
1 |  |  |  | Mano de obra
mo113 |  |  | h | Peón de albañilería. | 0.369 | 83.2 | 30.7
[5 empty] | Subtotal mano de obra: |  | 30.7
2 |  |  |  | Herramienta menor
|  |  | % | Herramienta menor | 2 | 30.7 | 0.61
[5 empty] | Costos directos (1+2): |  | 31.31