## Hoja 1
DHE041 | m |  | Desmontaje de dintel de perfil laminado.
Desmontaje de dintel metálico formado por dos perfiles de acero laminado, con equipo de oxicorte, sin deteriorar los elementos constructivos contiguos, y carga manual sobre camión o contenedor.
Código |  | Unidad |  | Descripción | Rendimiento | Precio unitario | Importe
1 |  |  |  | Equipo y maquinaria
mq08sol010 |  | h |  | Equipo de oxicorte, con acetileno como combustible y oxígeno como comburente. | 0.165 | 183.07 | 30.21
[5 empty] | Subtotal equipo y maquinaria: |  | 30.21
2 |  |  |  | Mano de obra
mo019 |  | h |  | Soldador. | 0.181 | 122.2 | 22.12
mo113 |  | h |  | Peón de albañilería. | 0.74 | 86.84 | 64.26
[5 empty] | Subtotal mano de obra: |  | 86.38
3 |  |  |  | Herramienta menor
|  | % |  | Herramienta menor | 2 | 116.59 | 2.33
[5 empty] | Costos directos (1+2+3): |  | 118.92