## Hoja 1
DHE100 | m |  | Demolición de batiente.
Levantado de batiente de piedra artificial situado entre las jambas del hueco cubriendo los alféizares y picado del material de agarre adherido a su superficie, con medios manuales y recuperación, acopio y colocación del material en el mismo emplazamiento, sin deteriorar los elementos constructivos contiguos, y carga manual sobre camión o contenedor.
Código |  | Unidad |  | Descripción | Rendimiento | Precio unitario | Importe
1 |  |  |  | Materiales
mt08aaa010a |  | m³ |  | Agua. | 0.006 | 38.17 | 0.23
mt01arg005a |  | t |  | Arena de cantera, para mortero mezclado en obra. | 0.008 | 514.67 | 4.12
mt08cem000i |  | kg |  | Cemento gris en sacos. | 1.9 | 4.15 | 7.89
mt08adt010 |  | kg |  | Aditivo hidrófugo para impermeabilización de morteros u concretos. | 0.038 | 30.54 | 1.16
mt09lec010b |  | m³ |  | Lechada de cemento blanco BL 22,5 X. | 0.001 | 4615.51 | 4.62
mt09mcr235 |  | kg |  | Mortero de juntas para prefabricados de concreto y piedra artificial, compuesto de cemento, agregados, pigmentos y aditivos especiales. | 0.015 | 60.96 | 0.91
mt28pcs010a |  | l |  | Protector hidrófugo en base acuosa, incoloro, autolimpiable, repelente del agua y la suciedad, para tratamiento superficial hidrofugante, para aplicar con brocha sobre superficies de piedra natural o piedra artificial. | 0.15 | 272.54 | 40.88
[5 empty] | Subtotal materiales: |  | 59.81
2 |  |  |  | Equipo y maquinaria
mq06hor010 |  | h |  | Mezcladora de concreto eléctrica con una capacidad de amasado de 160 l. | 0.015 | 76.31 | 1.14
[5 empty] | Subtotal equipo y maquinaria: |  | 1.14
3 |  |  |  | Mano de obra
mo020 |  | h |  | Albañil. | 0.43 | 114.04 | 49.04
mo113 |  | h |  | Peón de albañilería. | 0.233 | 82.13 | 19.14
[5 empty] | Subtotal mano de obra: |  | 68.18
4 |  |  |  | Herramienta menor
|  | % |  | Herramienta menor | 2 | 129.13 | 2.58
[5 empty] | Costos directos (1+2+3+4): |  | 131.71