## Hoja 1
DIA080 | Ud | Desmontaje de rack.
Desmontaje de rack de suelo, de dimensiones máximas 2200x800x800 mm, con medios manuales, y recuperación y acopio del material para su posterior ubicación en otro emplazamiento, y carga manual sobre camión o contenedor. El precio incluye el desmontaje de los accesorios y de los soportes de fijación.
Código |  |  | Unidad | Descripción | Rendimiento | Precio unitario | Importe
1 |  |  |  | Mano de obra
mo113 |  |  | h | Peón de albañilería. | 0.438 | 83.2 | 36.44
[5 empty] | Subtotal mano de obra: |  | 36.44
2 |  |  |  | Herramienta menor
|  |  | % | Herramienta menor | 2 | 36.44 | 0.73
[5 empty] | Costos directos (1+2): |  | 37.17